## Folha 1
ICQ060 | Ud |  | Depósito pré-fabricado para armazenamento de pellets.
Conjunto de depósito e sistema automático de extracção de pellets, de 1,3x1x1 m e 0,35 t de capacidade máxima, modelo Kit Ecosilo Compact 10 "ECOFOREST", com estrutura de madeira, tremonha de tela resistente à radiação UV, sem tampa para possibilitar o enchimento manual, parafuso sem-fim de 2 m de comprimento, kit de automatização do parafuso sem-fim, com controlador para o arranque e paragem do motor e sonda capacitiva para detecção do material, e sonda de nível do depósito. Totalmente montado, ligado e testado.
Unitário |  | Ud |  | Descrição | Rend. | Preço unitário | Importância
mt38eco200a |  | Ud |  | Conjunto de depósito e sistema automático de extracção de pellets, de 1,3x1x1 m e 0,35 t de capacidade máxima, modelo Kit Ecosilo Compact 10 "ECOFOREST", com estrutura de madeira, tremonha de tela resistente à radiação UV, sem tampa para possibilitar o enchimento manual, parafuso sem-fim de 2 m de comprimento, kit de automatização do parafuso sem-fim, com controlador para o arranque e paragem do motor e sonda capacitiva para detecção do material, e sonda de nível do depósito. | 1 | 1280 | 1280
mo003 |  | h |  | Oficial de 1ª electricista. | 4.356 | 23.31 | 101.54
mo102 |  | h |  | Ajudante de electricista. | 4.356 | 22.09 | 96.22
|  | % |  | Custos directos complementares | 2 | 1477.76 | 29.56
Custo de manutenção decenal: 120,59€ nos primeiros 10 anos. | [5 empty] | Total: | 1507.32